## Sheet1
点名 | 描述 | 单位 |  | point i
Plant_pwGen | 全厂负荷 | MW | 首页 | 1
D_Plant_ZFDL | 总发电量日累积 | 万kWh |  | 8
DCS1.GEMW | #1机组负荷 | MW |  | 2
DCS2.GEMW | #2机组负荷 | MW |  | 3
DCS1.GEMW | #1机组负荷 | MW | 机组负荷 | 2
DCS2.GEMW | #2机组负荷 | MW |  | 3
Per1_percPw | #1机组负荷率 | % |  | 4
Per2_percPw | #2机组负荷率 | % |  | 5
D_DL_YX025 | 1#发电量日累积 | 万kWh | 生产信息 | 6
D_DL_YX037 | 2#发电量日累积 | 万kWh |  | 7
D_Plant_ZFDL | 总发电量日累积 | 万kWh |  | 8
M_DL_YX025 | 1#发电量月累积 | 万kWh |  | 9
M_DL_YX037 | 2#发电量月累积 | 万kWh |  | 10
M_Plant_ZFDL | 总发电量月累积 | 万kWh |  | 11
Y_DL_YX025 | 1#发电量年累积 | 万kWh |  | 12
Y_DL_YX037 | 2#发电量年累积 | 万kWh |  | 13
Y_Plant_ZFDL | 总发电量年累积 | 万kWh |  | 14
Pub1_tTbnMnStm | #1机组主蒸汽温度 | ℃ |  | 15
Pub2_tTbnMnStm | #2机组主蒸汽温度 | ℃ |  | 16
Pub1_pTbnMnStm | #1机组主汽压力 | MPa |  | 17
Pub2_pTbnMnStm | #2机组主汽压力 | MPa |  | 18
Pub1_tHRht | #1机组再热温度 | ℃ |  | 19
Pub2_tHRht | #2机组再热温度 | ℃ |  | 20
Pub1_pHRht | #1机组再热压力 | MPa |  | 21
Pub2_pHRht | #2机组再热压力 | MPa |  | 22
Pub1_tFW | #1机组给水温度 | ℃ |  | 23
Pub2_tFW | #2机组给水温度 | ℃ |  | 24
DCS1.10MAG10CP103 | #1机组真空 | bar |  | 25
DCS2.20MAG10CP103 | #2机组真空 | bar |  | 26
Pub1_tFlueGas | #1机组排烟温度 | ℃ |  | 27
Pub2_tFlueGas | #2机组排烟温度 | ℃ |  | 28
Pub1_tFidcl | #1机组送风温度 | ℃ |  | 29
Pub2_tFidcl | #2机组送风温度 | ℃ |  | 30
Per1_effBlrGB | #1机组锅炉效率 | % |  | 31
Per2_effBlrGB | #2机组锅炉效率 | % |  | 32
Per1_hlssDispActl | 散热损失 | % |  | 33
Per2_hlssDispActl | 散热损失 | % |  | 34
FW.10HTA30CQ101 | 1#FGD原烟气SO2浓度 | mg/m3 | 环保指标 | 35
FW.10HTA30CQ102 | 1#FGD原烟气O2浓度 | % |  | 36
FW.10HTA30CQ103 | 1#FGD原烟气NOX浓度 | mg/m3 |  | 37
FW.10HTA30CQ104 | 1#FGD原烟气烟尘浓度 | mg/Nm3 |  | 38
FW.10HTA50CQ101 | 1#FGD净烟气烟尘浓度（湿电前） | mg/Nm3 |  | 39
FW.10HTA60CQ101 | 1#FGD净烟气SO2浓度 | mg/m3 |  | 40
FW.10HTA60CQ102 | 1#FGD净烟气O2浓度 | % |  | 41
FW.10HTA60CQ103 | 1#FGD净烟气NOX浓度 | mg/m3 |  | 42
FW.10HTA60CQ104 | 1#FGD净烟气烟尘浓度（湿电后） | mg/Nm3 |  | 43
FW.20HTA30CQ101 | 2#FGD原烟气SO2浓度 | mg/m3 |  | 44
FW.20HTA30CQ102 | 2#FGD原烟气O2浓度 | % |  | 45
FW.20HTA30CQ103 | 2#FGD原烟气NOX浓度 | mg/m3 |  | 46
FW.20HTA30CQ104 | 2#FGD原烟气烟尘浓度 | mg/Nm3 |  | 47
FW.20HTA50CQ101 | 2#FGD净烟气烟尘浓度（湿电前） | mg/Nm3 |  | 48
FW.20HTA60CQ101 | 2#FGD净烟气SO2浓度 | mg/m3 |  | 49
FW.20HTA60CQ102 | 2#FGD净烟气O2浓度 | % |  | 50
FW.20HTA60CQ103 | 2#FGD净烟气NOX浓度 | mg/m3 |  | 51
FW.20HTA60CQ104 | 2#FGD净烟气烟尘浓度（湿电后） | mg/Nm3 |  | 52
DCS1.10HFC10AJ001ZS | #1磨煤机A合闸状态 |  | 重要辅机状态（测点值为1运行） | 53
DCS1.10HFC20AJ001ZS | #1磨煤机B合闸状态 |  |  | 54
DCS1.10HFC30AJ001ZS | #1磨煤机C合闸状态 |  |  | 55
DCS1.10HFC40AJ001ZS | #1磨煤机D合闸状态 |  |  | 56
DCS1.10HFC50AJ001ZS | #1磨煤机E合闸状态 |  |  | 57
DCS1.10HFC60AJ001ZS | #1磨煤机F合闸状态 |  |  | 58
DCS1.10HLB30AN001ZS | #1送风机A合闸状态 |  |  | 59
DCS1.10HLB40AN001ZS | #1送风机B合闸状态 |  |  | 60
DCS1.10HNC10AN001ZS | #1引风机A合闸状态 |  |  | 61
DCS1.10HNC20AN001ZS | #1引风机B合闸状态 |  |  | 62
DCS1.10HLB10AN001ZS | #1一次风机A合闸状态 |  |  | 63
DCS1.10HLB20AN001ZS | #1一次风机B合闸状态 |  |  | 64
DCS2.20HFC10AJ001ZS | #2磨煤机A合闸状态 |  |  | 65
DCS2.20HFC20AJ001ZS | #2磨煤机B合闸状态 |  |  | 66
DCS2.20HFC30AJ001ZS | #2磨煤机C合闸状态 |  |  | 67
DCS2.20HFC40AJ001ZS | #2磨煤机D合闸状态 |  |  | 68
DCS2.20HFC50AJ001ZS | #2磨煤机E合闸状态 |  |  | 69
DCS2.20HFC60AJ001ZS | #2磨煤机F合闸状态 |  |  | 70
DCS2.20HLB30AN001ZS | #2送风机A合闸状态 |  |  | 71
DCS2.20HLB40AN001ZS | #2送风机B合闸状态 |  |  | 72
DCS2.20HNC10AN001ZS | #2引风机A合闸状态 |  |  | 73
DCS2.20HNC20AN001ZS | #2引风机B合闸状态 |  |  | 74
DCS2.20HLB10AN001ZS | #2一次风机A合闸状态 |  |  | 75
DCS2.20HLB20AN001ZS | #2一次风机B合闸状态 |  |  | 76
DCS1.10HFC10AJ001RT | #1磨煤机A运行时间 | h | 运行时间 | 77
DCS1.10HFC20AJ001RT | #1磨煤机B运行时间 | h |  | 78
DCS1.10HFC30AJ001RT | #1磨煤机C运行时间 | h |  | 79
DCS1.10HFC40AJ001RT | #1磨煤机D运行时间 | h |  | 80
DCS1.10HFC50AJ001RT | #1磨煤机E运行时间 | h |  | 81
DCS1.10HFC60AJ001RT | #1磨煤机F运行时间 | h |  | 82
DCS1.10HLB30AN001RT | #1送风机A运行时间 | h |  | 83
DCS1.10HLB40AN001RT | #1送风机B运行时间 | h |  | 84
DCS1.10HNC10AN001RT | #1引风机A运行时间 | h |  | 85
DCS1.10HNC20AN001RT | #1引风机B运行时间 | h |  | 86
DCS1.10HLB10AN001RT | #1一次风机A运行时间 | h |  | 87
DCS1.10HLB20AN001RT | #1一次风机B运行时间 | h |  | 88
DCS2.20HFC10AJ001RT | #2磨煤机A运行时间 | h |  | 89
DCS2.20HFC20AJ001RT | #2磨煤机B运行时间 | h |  | 90
DCS2.20HFC30AJ001RT | #2磨煤机C运行时间 | h |  | 91
DCS2.20HFC40AJ001RT | #2磨煤机D运行时间 | h |  | 92
DCS2.20HFC50AJ001RT | #2磨煤机E运行时间 | h |  | 93
DCS2.20HFC60AJ001RT | #2磨煤机F运行时间 | h |  | 94
DCS2.20HLB30AN001RT | #2送风机A运行时间 | h |  | 95
DCS2.20HLB40AN001RT | #2送风机B运行时间 | h |  | 96
DCS2.20HNC10AN001RT | #2引风机A运行时间 | h |  | 97
DCS2.20HNC20AN001RT | #2引风机B运行时间 | h |  | 98
DCS2.20HLB10AN001RT | #2一次风机A运行时间 | h |  | 99
DCS2.20HLB20AN001RT | #2一次风机B运行时间 | h |  | 100

## Sheet3
46 | FW.20HTA30CQ103
47 | FW.20HTA30CQ104
48 | FW.20HTA50CQ101
49 | FW.20HTA60CQ101
50 | FW.20HTA60CQ102
51 | FW.20HTA60CQ103
52 | FW.20HTA60CQ104
53 | DCS1.10HFC10AJ001ZS
54 | DCS1.10HFC20AJ001ZS
55 | DCS1.10HFC30AJ001ZS
56 | DCS1.10HFC40AJ001ZS
57 | DCS1.10HFC50AJ001ZS
58 | DCS1.10HFC60AJ001ZS
59 | DCS1.10HLB30AN001ZS
60 | DCS1.10HLB40AN001ZS
61 | DCS1.10HNC10AN001ZS
62 | DCS1.10HNC20AN001ZS
63 | DCS1.10HLB10AN001ZS
64 | DCS1.10HLB20AN001ZS
65 | DCS2.20HFC10AJ001ZS
66 | DCS2.20HFC20AJ001ZS
67 | DCS2.20HFC30AJ001ZS
68 | DCS2.20HFC40AJ001ZS
69 | DCS2.20HFC50AJ001ZS
70 | DCS2.20HFC60AJ001ZS
71 | DCS2.20HLB30AN001ZS
72 | DCS2.20HLB40AN001ZS
73 | DCS2.20HNC10AN001ZS
74 | DCS2.20HNC20AN001ZS
75 | DCS2.20HLB10AN001ZS
76 | DCS2.20HLB20AN001ZS
77 | DCS1.10HFC10AJ001RT
78 | DCS1.10HFC20AJ001RT
79 | DCS1.10HFC30AJ001RT
80 | DCS1.10HFC40AJ001RT
81 | DCS1.10HFC50AJ001RT
82 | DCS1.10HFC60AJ001RT
83 | DCS1.10HLB30AN001RT
84 | DCS1.10HLB40AN001RT
85 | DCS1.10HNC10AN001RT
86 | DCS1.10HNC20AN001RT
87 | DCS1.10HLB10AN001RT
88 | DCS1.10HLB20AN001RT
89 | DCS2.20HFC10AJ001RT
90 | DCS2.20HFC20AJ001RT
91 | DCS2.20HFC30AJ001RT
92 | DCS2.20HFC40AJ001RT
93 | DCS2.20HFC50AJ001RT
94 | DCS2.20HFC60AJ001RT
95 | DCS2.20HLB30AN001RT
96 | DCS2.20HLB40AN001RT
97 | DCS2.20HNC10AN001RT
98 | DCS2.20HNC20AN001RT
99 | DCS2.20HLB10AN001RT
100 | DCS2.20HLB20AN001RT